## Trapezoidal
a (min) | 100 | Aleatorio | x1 | Indicador | Calculado de datos | Cálculo paramétrico | Momentos teoricos
b | 200 | 0.1692 | 268.4367 | media | 508.1359 | 504.7619 | r | E[r]
c | 700 | 0.55026 | 535.1808 | varianza | 45611.2099 | 44977.3243 | 1 | 504.7619
d (max) | 1000 | 0.64566 | 601.9588 | desviación | 213.5678 | 212.0786 | 2 | 299761.9048
|  | 0.069212 | 198.4361 | asimetria | 0.083698 | 0.11983 | 3 | 197857142.8571
|  | 0.020359 | 153.3884 | curtosis | 1.9719 | 1.9998 | 4 | 140025714285.7143
|  | 0.16956 | 268.6925 | mediana | 507.9825 | 500
|  | 0.74352 | 670.4607 | moda |  | - | Momentos centrados teoricos
|  | 0.65205 | 606.4359 |  |  |  | µ1 | 0
|  | 0.11271 | 228.8955 | Momentos no centrados |  |  | µ2 | 44977.3243
|  | 0.033284 | 168.2622 | E[x1] | 508.1359 |  | µ3 | 1143073.1023
|  | 0.79268 | 704.9185 | E[x2] | 303790.5118 |  | µ4 | 4045440634.3035
|  | 0.78483 | 699.3804 | E[x3] | 201511163.9757
|  | 0.69727 | 638.0902 | E[x4] | 143051367119.0408
|  | 0.068511 | 197.9363
|  | 0.60013 | 570.0932 | Momentos centrados
|  | 0.36361 | 404.5243 | µ1 | 0
|  | 0.82653 | 730.0769 | µ2 | 45588.4043
|  | 0.20971 | 296.7977 | µ3 | 814083.4261
|  | 0.9121 | 807.86 | µ4 | 4102246246.6616
|  | 0.38713 | 420.9936
|  | 0.85714 | 755.0457
|  | 0.88753 | 782.6567
|  | 0.4445 | 461.1475
|  | 0.84393 | 743.9752
|  | 0.84452 | 744.4622
|  | 0.78371 | 698.5975
|  | 0.62971 | 590.796
|  | 0.44423 | 460.9639
|  | 0.84537 | 745.1538
|  | 0.46214 | 473.4947
|  | 0.84078 | 741.4056
|  | 0.12682 | 238.7747
|  | 0.14034 | 248.2377
|  | 0.75733 | 680.1313
|  | 0.32966 | 380.7654
|  | 0.30891 | 366.2365
|  | 0.41228 | 438.5932
|  | 0.25199 | 326.3914
|  | 0.20071 | 290.496
|  | 0.43015 | 451.1028
|  | 0.26874 | 338.1204
|  | 0.30542 | 363.7961
|  | 0.53802 | 526.6148
|  | 0.23958 | 317.709
|  | 0.18682 | 280.7757
|  | 0.81913 | 724.3841
|  | 0.42912 | 450.3874
|  | 0.06381 | 194.5164
|  | 0.023105 | 156.8743
|  | 0.31984 | 373.8854
|  | 0.9337 | 833.1229
|  | 0.97014 | 888.0115
|  | 0.81321 | 719.9093
|  | 0.69301 | 635.1094
|  | 0.60134 | 570.9374
|  | 0.0294 | 164.1556
|  | 0.50315 | 502.202
|  | 0.18534 | 279.7362
|  | 0.24029 | 318.2014
|  | 0.87478 | 770.6687
|  | 0.093292 | 215.3042
|  | 0.62908 | 590.3541
|  | 0.82846 | 731.5866
|  | 0.21421 | 299.9481
|  | 0.36963 | 408.7431
|  | 0.17152 | 270.0646
|  | 0.56271 | 543.8942
|  | 0.95046 | 855.7478
|  | 0.10433 | 223.03
|  | 0.76086 | 682.6046
|  | 0.88845 | 783.5502
|  | 0.67271 | 620.896
|  | 0.21495 | 300.466
|  | 0.5817 | 557.1928
|  | 0.70977 | 646.8413
|  | 0.4934 | 495.3778
|  | 0.081455 | 207.0186
|  | 0.2002 | 290.1398
|  | 0.93933 | 840.366
|  | 0.38438 | 419.066
|  | 0.24615 | 322.3044
|  | 0.81479 | 721.093
|  | 0.7182 | 652.7412
|  | 0.29543 | 356.7983
|  | 0.65111 | 605.7735
|  | 0.10817 | 225.72
|  | 0.27639 | 343.4754
|  | 0.78838 | 701.8691
|  | 0.94568 | 848.9572
|  | 0.52736 | 519.152
|  | 0.027407 | 161.9438
|  | 0.34216 | 389.515
|  | 0.81194 | 718.9563
|  | 0.34083 | 388.5794
|  | 0.60605 | 574.2339
|  | 0.72533 | 657.7336
|  | 0.033139 | 168.1139
|  | 0.83888 | 739.8664
|  | 0.41515 | 440.6051
|  | 0.47431 | 482.0153
|  | 0.061714 | 192.9513
|  | 0.72049 | 654.3435
|  | 0.53205 | 522.4356
|  | 0.97759 | 902.9801
|  | 0.75766 | 680.3651
|  | 0.91736 | 813.6946
|  | 0.21142 | 297.9951
|  | 0.92588 | 823.5602
|  | 0.59546 | 566.8241
|  | 0.19405 | 285.836
|  | 0.37891 | 415.2388
|  | 0.78726 | 701.0814
|  | 0.070138 | 199.0923
|  | 0.41613 | 441.2934
|  | 0.98852 | 930.5663
|  | 0.20507 | 293.551
|  | 0.69515 | 636.6079
|  | 0.78478 | 699.346
|  | 0.42145 | 445.0117
|  | 0.17915 | 275.4039
|  | 0.27753 | 344.2737
|  | 0.30131 | 360.9173
|  | 0.7895 | 702.6636
|  | 0.74673 | 672.7109
|  | 0.66009 | 612.0629
|  | 0.80997 | 717.4915
|  | 0.79199 | 704.429
|  | 0.63484 | 594.3899
|  | 0.88964 | 784.7077
|  | 0.434 | 453.7983
|  | 0.18331 | 278.3148
|  | 0.12825 | 239.7724
|  | 0.26542 | 335.7946
|  | 0.52279 | 515.9547
|  | 0.60244 | 571.7104
|  | 0.36759 | 407.316
|  | 0.35131 | 395.9171
|  | 0.92899 | 827.3045
|  | 0.4477 | 463.3926
|  | 0.8669 | 763.5639
|  | 0.6103 | 577.2092
|  | 0.14433 | 251.0317
|  | 0.68106 | 626.7449
|  | 0.44114 | 458.7978
|  | 0.26241 | 333.6868
|  | 0.89217 | 787.1903
|  | 0.90057 | 795.6426
|  | 0.72607 | 658.2456
|  | 0.69696 | 637.8706
|  | 0.49527 | 496.6877
|  | 0.63735 | 596.1422
|  | 0.044393 | 178.8355
|  | 0.40367 | 432.5698
|  | 0.88026 | 775.7443
|  | 0.71107 | 647.7478
|  | 0.024153 | 158.1506
|  | 0.90301 | 798.1697
|  | 0.95394 | 860.9071
|  | 0.69782 | 638.4759
|  | 0.282 | 347.3978
|  | 0.67261 | 620.8282
|  | 0.94763 | 851.6848
|  | 0.60607 | 574.2498
|  | 0.51775 | 512.4238
|  | 0.49029 | 493.1998
|  | 0.05727 | 189.5425
|  | 0.9779 | 903.6566
|  | 0.28455 | 349.1856
|  | 0.52285 | 515.9917
|  | 0.20304 | 292.1282
|  | 0.81579 | 721.8462
|  | 0.77511 | 692.5789
|  | 0.30803 | 365.6225
|  | 0.81178 | 718.8391
|  | 0.088018 | 211.6128
|  | 0.56774 | 547.4165
|  | 0.90747 | 802.8674
|  | 0.67543 | 622.8013
|  | 0.30916 | 366.4091
|  | 0.92997 | 828.4976
|  | 0.063579 | 194.3457
|  | 0.51316 | 509.2109
|  | 0.2329 | 313.0311
|  | 0.57002 | 549.0114
|  | 0.89101 | 786.0438
|  | 0.38226 | 417.5809
|  | 0.39144 | 424.0055
|  | 0.26254 | 333.7746
|  | 0.68036 | 626.2498
|  | 0.67253 | 620.7737
|  | 0.21307 | 299.1493
|  | 0.60058 | 570.4069
|  | 0.32333 | 376.3307
|  | 0.78038 | 696.2656
|  | 0.0031271 | 120.9234
|  | 0.52903 | 520.3225
|  | 0.00039281 | 107.4157
|  | 0.045681 | 179.9706
|  | 0.21572 | 301.0035
|  | 0.90231 | 797.4395
|  | 0.088775 | 212.1426
|  | 0.10592 | 224.147
|  | 0.32937 | 380.5605
|  | 0.98783 | 928.5048
|  | 0.25951 | 331.6603
|  | 0.49978 | 499.8436
|  | 0.57074 | 549.5189
|  | 0.14828 | 253.7956
|  | 0.83128 | 733.7963
|  | 0.96751 | 883.186
|  | 0.028316 | 162.9618
|  | 0.77011 | 689.0735
|  | 0.65721 | 610.0489
|  | 0.72419 | 656.9319
|  | 0.53478 | 524.3436
|  | 0.29218 | 354.5229
|  | 0.43379 | 453.6497
|  | 0.02769 | 162.2627
|  | 0.75903 | 681.3206
|  | 0.047722 | 181.7381
|  | 0.29202 | 354.4147
|  | 0.72979 | 660.8555
|  | 0.17866 | 275.0642
|  | 0.92636 | 824.1312
|  | 0.41348 | 439.4362
|  | 0.12378 | 236.6475
|  | 0.28266 | 347.8621
|  | 0.45865 | 471.054
|  | 0.47047 | 479.3316
|  | 0.76966 | 688.7615
|  | 0.78668 | 700.6784
|  | 0.69339 | 635.3706
|  | 0.9167 | 812.9561
|  | 0.73132 | 661.9263
|  | 0.86187 | 759.1393
|  | 0.12156 | 235.0903
|  | 0.64204 | 599.4258
|  | 0.98972 | 934.2898
|  | 0.35057 | 395.3971
|  | 0.74905 | 674.3331
|  | 0.15567 | 258.9682
|  | 0.07308 | 201.1561
|  | 0.18079 | 276.5542
|  | 0.63143 | 592.0042
|  | 0.19397 | 285.7779
|  | 0.49623 | 497.3635
|  | 0.35418 | 397.9255
|  | 0.96903 | 885.9437
|  | 0.87537 | 771.2076
|  | 0.6896 | 632.717
|  | 0.38125 | 416.8717
|  | 0.36659 | 406.6124
|  | 0.12932 | 240.521
|  | 0.5816 | 557.1209
|  | 0.62973 | 590.8107
|  | 0.046167 | 180.3952
|  | 0.65317 | 607.2222
|  | 0.5294 | 520.5787
|  | 0.4652 | 475.6431
|  | 0.1643 | 265.0073
|  | 0.39151 | 424.0547
|  | 0.78218 | 697.5238
|  | 0.41195 | 438.3625
|  | 0.0081355 | 133.7486
|  | 0.97832 | 904.587
|  | 0.42257 | 445.8005
|  | 0.53088 | 521.6168
|  | 0.55147 | 536.0267
|  | 0.62393 | 586.7497
|  | 0.012359 | 141.5967
|  | 0.41778 | 442.4443
|  | 0.90998 | 805.557
|  | 0.8797 | 775.2222
|  | 0.21145 | 298.0166
|  | 0.78463 | 699.2422
|  | 0.90261 | 797.7481
|  | 0.38437 | 419.058
|  | 0.044791 | 179.1878
|  | 0.49861 | 499.0246
|  | 0.7189 | 653.2324
|  | 0.38618 | 420.3247
|  | 0.76888 | 688.2176
|  | 0.020335 | 153.3564
|  | 0.25377 | 327.6393
|  | 0.63971 | 597.794
|  | 0.97682 | 901.3284
|  | 0.45877 | 471.1381
|  | 0.51549 | 510.8396
|  | 0.39458 | 426.2055
|  | 0.076996 | 203.8969
|  | 0.61791 | 582.5374
|  | 0.21847 | 302.9277
|  | 0.57102 | 549.7139
|  | 0.64454 | 601.1776
|  | 0.70633 | 644.4287
|  | 0.49074 | 493.5148
|  | 0.095386 | 216.7702
|  | 0.23463 | 314.2432
|  | 0.93759 | 838.0955
|  | 0.42795 | 449.5619
|  | 0.96424 | 877.4503
|  | 0.36715 | 407.0015
|  | 0.53699 | 525.8935
|  | 0.78135 | 696.9483
|  | 0.69809 | 638.6604
|  | 0.7478 | 673.4615
|  | 0.87179 | 767.9511
|  | 0.71671 | 651.6941
|  | 0.61726 | 582.0827
|  | 0.43903 | 457.3203
|  | 0.84892 | 748.0971
|  | 0.81032 | 717.7469
|  | 0.56969 | 548.7824
|  | 0.010639 | 138.5935
|  | 0.52289 | 516.0246
|  | 0.30723 | 365.0585
|  | 0.58747 | 561.2291
|  | 0.96377 | 876.6447
|  | 0.59929 | 569.5018
|  | 0.65117 | 605.818
|  | 0.62105 | 584.7345
|  | 0.27588 | 343.1158
|  | 0.51128 | 507.8932
|  | 0.5823 | 557.6123
|  | 0.6503 | 605.2114
|  | 0.63299 | 593.0924
|  | 0.42494 | 447.4584
|  | 0.11723 | 232.0593
|  | 0.56188 | 543.316
|  | 0.98686 | 925.7135
|  | 0.50139 | 500.9715
|  | 0.80267 | 712.1163
|  | 0.31452 | 370.1627
|  | 0.3199 | 373.9288
|  | 0.49169 | 494.1854
|  | 0.46499 | 475.4926
|  | 0.4071 | 434.9723
|  | 0.67736 | 624.1497
|  | 0.71265 | 648.8574
|  | 0.23336 | 313.3491
|  | 0.41953 | 443.6699
|  | 0.43609 | 455.2643
|  | 0.97568 | 898.9433
|  | 0.47256 | 480.7927
|  | 0.36968 | 408.7789
|  | 0.22127 | 304.8885
|  | 0.87177 | 767.9339
|  | 0.2315 | 312.0531
|  | 0.082599 | 207.8195
|  | 0.74791 | 673.5396
|  | 0.8449 | 744.7734
|  | 0.48304 | 488.1253
|  | 0.019358 | 152.0582
|  | 0.29591 | 357.1397
|  | 0.95887 | 868.5597
|  | 0.62772 | 589.4014
|  | 0.98667 | 925.1803
|  | 0.32674 | 378.7149
|  | 0.17774 | 274.416
|  | 0.48202 | 487.4175
|  | 0.83467 | 736.4876
|  | 0.63615 | 595.3029
|  | 0.65367 | 607.5691
|  | 0.05089 | 184.4075
|  | 0.8176 | 723.2197
|  | 0.66148 | 613.0344
|  | 0.27792 | 344.5416
|  | 0.7353 | 664.7065
|  | 0.31477 | 370.3412
|  | 0.42806 | 449.6395
|  | 0.7813 | 696.9088
|  | 0.34838 | 393.867
|  | 0.62892 | 590.2445
|  | 0.43412 | 453.8829
|  | 0.44475 | 461.3264
|  | 0.94167 | 843.4773
|  | 0.93626 | 836.382
|  | 0.12726 | 239.079
|  | 0.45702 | 469.9135
|  | 0.045475 | 179.7904
|  | 0.1322 | 242.5425
|  | 0.72664 | 658.6506
|  | 0.93263 | 831.7872
|  | 0.62249 | 585.7429
|  | 0.23364 | 313.5499
|  | 0.70191 | 641.3336
|  | 0.25045 | 325.3156
|  | 0.85851 | 756.2269
|  | 0.79775 | 708.5448
|  | 0.035342 | 170.3415
|  | 0.4444 | 461.0791
|  | 0.25434 | 328.0364
|  | 0.39731 | 428.1192
|  | 0.80102 | 710.9115
|  | 0.84834 | 747.6135
|  | 0.90351 | 798.6874
|  | 0.29936 | 359.5544
|  | 0.8658 | 762.5869
|  | 0.47808 | 484.6563
|  | 0.93455 | 834.1961
|  | 0.57696 | 553.8688
|  | 0.62356 | 586.4947
|  | 0.72235 | 655.6471
|  | 0.48258 | 487.8042
|  | 0.71986 | 653.9051
|  | 0.31267 | 368.8722
|  | 0.6515 | 606.0529
|  | 0.97218 | 891.9038
|  | 0.14682 | 252.7763
|  | 0.58806 | 561.6415
|  | 0.46224 | 473.569
|  | 0.73205 | 662.4321
|  | 0.56364 | 544.5465
|  | 0.12092 | 234.6459
|  | 0.97149 | 890.5716
|  | 0.65302 | 607.1173
|  | 0.37278 | 410.9465
|  | 0.50827 | 505.7921
|  | 0.16179 | 263.2556
|  | 0.9405 | 841.9135
|  | 0.98663 | 925.0749
|  | 0.0083616 | 134.2143
|  | 0.99831 | 973.3531
|  | 0.08838 | 211.8661
|  | 0.085159 | 209.611
|  | 0.92561 | 823.2406
|  | 0.54873 | 534.1127
|  | 0.084298 | 209.0086
|  | 0.288 | 351.601
|  | 0.31254 | 368.7809
|  | 0.4972 | 498.0373
|  | 0.32442 | 377.0973
|  | 0.61229 | 578.5997
|  | 0.11293 | 229.0541
|  | 0.94242 | 844.4921
|  | 0.63567 | 594.9724
|  | 0.11531 | 230.719
|  | 0.54936 | 534.5553
|  | 0.86532 | 762.1605
|  | 0.625 | 587.5007
|  | 0.77585 | 693.0957
|  | 0.031081 | 165.9646
|  | 0.50942 | 506.5909
|  | 0.95194 | 857.9271
|  | 0.50549 | 503.8443
|  | 0.5148 | 510.3624
|  | 0.059826 | 191.5187
|  | 0.95115 | 856.7643
|  | 0.91664 | 812.8848
|  | 0.18324 | 278.2653
|  | 0.091754 | 214.2277
|  | 0.59978 | 569.843
|  | 0.3466 | 392.6228
|  | 0.020416 | 153.4628
|  | 0.050094 | 183.7446
|  | 0.13302 | 243.1131
|  | 0.92837 | 826.5489
|  | 0.49999 | 499.9905
|  | 0.22802 | 309.6121
|  | 0.19907 | 289.3477
|  | 0.29079 | 353.5546
|  | 0.40011 | 430.0749
|  | 0.14061 | 248.4294
|  | 0.6686 | 618.0227
|  | 0.50337 | 502.3555
|  | 0.54808 | 533.6587
|  | 0.4552 | 468.6418
|  | 0.76723 | 687.0597
|  | 0.22321 | 306.2473
|  | 0.060704 | 192.1879
|  | 0.34312 | 390.1865
|  | 0.24956 | 324.6936
|  | 0.07768 | 204.3762
|  | 0.82043 | 725.3753
|  | 0.97468 | 896.8704
|  | 0.8794 | 774.9389
|  | 0.68572 | 630.0056
|  | 0.84694 | 746.4562
|  | 0.86269 | 759.8504
|  | 0.77533 | 692.7305
|  | 0.28277 | 347.9369
|  | 0.15619 | 259.3318
|  | 0.64966 | 604.7638
|  | 0.81382 | 720.3626
|  | 0.13327 | 243.2856
|  | 0.076173 | 203.3208
|  | 0.3202 | 374.1416
|  | 0.96351 | 876.2047
|  | 0.56603 | 546.2184
|  | 0.33951 | 387.6542
|  | 0.55863 | 541.0427
|  | 0.56706 | 546.9439
|  | 0.32418 | 376.9229
|  | 0.07927 | 205.4888
|  | 0.03104 | 165.9208
|  | 0.60239 | 571.6708
|  | 0.54104 | 528.7248
|  | 0.9917 | 940.952
|  | 0.73674 | 665.7153
|  | 0.064948 | 195.3556
|  | 0.13416 | 243.9086
|  | 0.51745 | 512.2184
|  | 0.77912 | 695.3848
|  | 0.68595 | 630.1679
|  | 0.61302 | 579.1136
|  | 0.6441 | 600.8726
|  | 0.2862 | 350.337
|  | 0.82702 | 730.4601
|  | 0.02934 | 164.0907
|  | 0.77662 | 693.6371
|  | 0.75484 | 678.3883
|  | 0.83984 | 740.6411
|  | 0.86007 | 757.571
|  | 0.039765 | 174.6135
|  | 0.76043 | 682.2993
|  | 0.11572 | 231.0035
|  | 0.67103 | 619.7235
|  | 0.75653 | 679.5702
|  | 0.55524 | 538.6661
|  | 0.078994 | 205.2955
|  | 0.99976 | 989.9115
|  | 0.93808 | 838.7314
|  | 0.88796 | 783.0763
|  | 0.58507 | 559.5518
|  | 0.78246 | 697.7204
|  | 0.021399 | 154.7348
|  | 0.69276 | 634.9312
|  | 0.42445 | 447.1118
|  | 0.93556 | 835.4812
|  | 0.91553 | 811.6492
|  | 0.030449 | 165.2902
|  | 0.32553 | 377.8694
|  | 0.47194 | 480.3612
|  | 0.38379 | 418.6563
|  | 0.14201 | 249.4039
|  | 0.70313 | 642.1915
|  | 0.75972 | 681.8053
|  | 0.3181 | 372.6717
|  | 0.032009 | 166.9423
|  | 0.30843 | 365.9038
|  | 0.99051 | 936.8687
|  | 0.65025 | 605.1768
|  | 0.21987 | 303.9112
|  | 0.89308 | 788.0912
|  | 0.49451 | 496.1541
|  | 0.6564 | 609.4793
|  | 0.058276 | 190.3255
|  | 0.34036 | 388.2525
|  | 0.203 | 292.0974
|  | 0.34029 | 388.2062
|  | 0.67252 | 620.766
|  | 0.07685 | 203.7953
|  | 0.67171 | 620.1981
|  | 0.26018 | 332.1269
|  | 0.029308 | 164.0552
|  | 0.87993 | 775.433
|  | 0.7359 | 665.1292
|  | 0.45785 | 470.4932
|  | 0.16547 | 265.8265
|  | 0.49187 | 494.3108
|  | 0.9352 | 835.027
|  | 0.67768 | 624.3734
|  | 0.14039 | 248.2719
|  | 0.91724 | 813.559
|  | 0.13103 | 241.7236
|  | 0.24002 | 318.0148
|  | 0.43163 | 452.1385
|  | 0.51674 | 511.7171
|  | 0.50364 | 502.5498
|  | 0.036198 | 171.1879
|  | 0.56894 | 548.2562
|  | 0.86154 | 758.8528
|  | 0.62492 | 587.441
|  | 0.17297 | 271.077
|  | 0.29913 | 359.3911
|  | 0.85981 | 757.3468
|  | 0.23594 | 315.1569
|  | 0.084781 | 209.3469
|  | 0.72788 | 659.515
|  | 0.98113 | 910.9668
|  | 0.4733 | 481.3127
|  | 0.28571 | 349.9985
|  | 0.21658 | 301.6038
|  | 0.20626 | 294.3812
|  | 0.79978 | 710.0149
|  | 0.070731 | 199.5107
|  | 0.79879 | 709.299
|  | 0.34255 | 389.7836
|  | 0.45131 | 465.918
|  | 0.53295 | 523.0666
|  | 0.43443 | 454.1019
|  | 0.57699 | 553.8944
|  | 0.86616 | 762.9073
|  | 0.93351 | 832.8844
|  | 0.62771 | 589.3954
|  | 0.14311 | 250.1762
|  | 0.90114 | 796.2279
|  | 0.14913 | 254.3904
|  | 0.98184 | 912.67
|  | 0.18595 | 280.162
|  | 0.062802 | 193.7669
|  | 0.69282 | 634.9764
|  | 0.37774 | 414.4155
|  | 0.029994 | 164.8007
|  | 0.55188 | 536.3161
|  | 0.27518 | 342.6226
|  | 0.65879 | 611.1497
|  | 0.7782 | 694.7372
|  | 0.30455 | 363.1842
|  | 0.86035 | 757.8149
|  | 0.74605 | 672.233
|  | 0.90078 | 795.8665
|  | 0.86989 | 766.2359
|  | 0.44702 | 462.9147
|  | 0.9872 | 926.6769
|  | 0.9634 | 876.0224
|  | 0.73027 | 661.1869
|  | 0.10404 | 222.8267
|  | 0.24163 | 319.1377
|  | 0.87127 | 767.4782
|  | 0.030036 | 164.846
|  | 0.86707 | 763.7172
|  | 0.78079 | 696.5509
|  | 0.35011 | 395.0746
|  | 0.27779 | 344.4525
|  | 0.39537 | 426.7623
|  | 0.69241 | 634.6887
|  | 0.014083 | 144.4032
|  | 0.23208 | 312.453
|  | 0.35881 | 401.1671
|  | 0.77482 | 692.3722
|  | 0.68629 | 630.4031
|  | 0.63161 | 592.1287
|  | 0.42097 | 444.6796
|  | 0.27973 | 345.814
|  | 0.30221 | 361.5456
|  | 0.6718 | 620.2618
|  | 0.72368 | 656.5781
|  | 0.61654 | 581.5791
|  | 0.68492 | 629.445
|  | 0.25218 | 326.5234
|  | 0.01055 | 138.4325
|  | 0.87378 | 769.7562
|  | 0.083255 | 208.2788
|  | 0.22887 | 310.2118
|  | 0.059817 | 191.5118
|  | 0.8202 | 725.1961
|  | 0.94533 | 848.4708
|  | 0.56046 | 542.3231
|  | 0.37507 | 412.5471
|  | 0.72756 | 659.289
|  | 0.66612 | 616.284
|  | 0.48162 | 487.137
|  | 0.61771 | 582.3973
|  | 0.76791 | 687.5363
|  | 0.44444 | 461.1058
|  | 0.7203 | 654.2073
|  | 0.42094 | 444.6593
|  | 0.38354 | 418.4791
|  | 0.99588 | 958.3887
|  | 0.50504 | 503.5275
|  | 0.68004 | 626.0307
|  | 0.25161 | 326.1298
|  | 0.52892 | 520.2409
|  | 0.67607 | 623.2517
|  | 0.14974 | 254.821
|  | 0.76014 | 682.1011
|  | 0.38558 | 419.9058
|  | 0.25762 | 330.3315
|  | 0.82398 | 728.1057
|  | 0.35253 | 396.7721
|  | 0.19426 | 285.9797
|  | 0.90669 | 802.0378
|  | 0.89513 | 790.1309
|  | 0.48233 | 487.6313
|  | 0.5623 | 543.6118
|  | 0.33984 | 387.8911
|  | 0.72755 | 659.2823
|  | 0.078538 | 204.9763
|  | 0.47278 | 480.9473
|  | 0.75511 | 678.5744
|  | 0.065217 | 195.5533
|  | 0.92909 | 827.4298
|  | 0.75093 | 675.6522
|  | 0.48915 | 492.4022
|  | 0.77037 | 689.2583
|  | 0.95773 | 866.7512
|  | 0.74189 | 669.3259
|  | 0.26812 | 337.6858
|  | 0.47223 | 480.5591
|  | 0.72391 | 656.7356
|  | 0.16372 | 264.6057
|  | 0.48991 | 492.9388
|  | 0.76331 | 684.3195
|  | 0.26901 | 338.3087
|  | 0.6217 | 585.1901
|  | 0.043992 | 178.4783
|  | 0.14246 | 249.7205
|  | 0.59068 | 563.475
|  | 0.52852 | 519.9609
|  | 0.7692 | 688.4377
|  | 0.02002 | 152.9416
|  | 0.3249 | 377.4294
|  | 0.46558 | 475.9034
|  | 0.74008 | 668.0572
|  | 0.74016 | 668.1105
|  | 0.99706 | 964.8707
|  | 0.28152 | 347.0661
|  | 0.77668 | 693.6732
|  | 0.59484 | 566.3869
|  | 0.83603 | 737.5774
|  | 0.93815 | 838.8304
|  | 0.6759 | 623.1324
|  | 0.86172 | 759.0052
|  | 0.23677 | 315.7369
|  | 0.42902 | 450.3146
|  | 0.8643 | 761.2633
|  | 0.73592 | 665.1426
|  | 0.53498 | 524.4894
|  | 0.83589 | 737.462
|  | 0.8814 | 776.8171
|  | 0.63318 | 593.2242
|  | 0.80086 | 710.7933
|  | 0.58263 | 557.838
|  | 0.35194 | 396.3604
|  | 0.81647 | 722.3617
|  | 0.51552 | 510.8628
|  | 0.32215 | 375.502
|  | 0.49607 | 497.247
|  | 0.4887 | 492.0902
|  | 0.38145 | 417.0149
|  | 0.75653 | 679.5678
|  | 0.072676 | 200.8733
|  | 0.22362 | 306.5336
|  | 0.2001 | 290.0717
|  | 0.56817 | 547.7221
|  | 0.53469 | 524.281
|  | 0.46782 | 477.4718
|  | 0.63564 | 594.9501
|  | 0.075403 | 202.7823
|  | 0.57944 | 555.609
|  | 0.15573 | 259.0136
|  | 0.70421 | 642.9495
|  | 0.82126 | 726.0069
|  | 0.031013 | 165.8929
|  | 0.51582 | 511.076
|  | 0.32645 | 378.5173
|  | 0.68138 | 626.964
|  | 0.37171 | 410.1991
|  | 0.70747 | 645.2258
|  | 0.74411 | 670.8792
|  | 0.58394 | 558.7604
|  | 0.8264 | 729.9796
|  | 0.25935 | 331.5436
|  | 0.11051 | 227.3594
|  | 0.90933 | 804.8541
|  | 0.60927 | 576.4888
|  | 0.043132 | 177.7077
|  | 0.96295 | 875.2499
|  | 0.7771 | 693.9701
|  | 0.28843 | 351.8982
|  | 0.16417 | 264.9187
|  | 0.86696 | 763.6165
|  | 0.035712 | 170.7084
|  | 0.54643 | 532.5041
|  | 0.12778 | 239.4442
|  | 0.70005 | 640.0322
|  | 0.71772 | 652.4043
|  | 0.42622 | 448.3521
|  | 0.038006 | 172.9443
|  | 0.32176 | 375.233
|  | 0.65642 | 609.4933
|  | 0.15575 | 259.0252
|  | 0.76389 | 684.7197
|  | 0.81458 | 720.9396
|  | 0.27419 | 341.9335
|  | 0.021529 | 154.9007
|  | 0.1913 | 283.9134
|  | 0.33502 | 384.5155
|  | 0.10091 | 220.6404
|  | 0.57773 | 554.411
|  | 0.61556 | 580.8954
|  | 0.60344 | 572.4101
|  | 0.76098 | 682.689
|  | 0.17945 | 275.6141
|  | 0.79174 | 704.2488
|  | 0.42541 | 447.7874
|  | 0.0086243 | 134.7477
|  | 0.90869 | 804.1717
|  | 0.36868 | 408.0748
|  | 0.99959 | 986.8535
|  | 0.57253 | 550.7688
|  | 0.34043 | 388.3039
|  | 0.63812 | 596.6829
|  | 0.23744 | 316.2103
|  | 0.078065 | 204.6453
|  | 0.5866 | 560.6191
|  | 0.57268 | 550.8746
|  | 0.69515 | 636.6017
|  | 0.23975 | 317.8218
|  | 0.72986 | 660.9003
|  | 0.33075 | 381.5261
|  | 0.90853 | 803.9911
|  | 0.75113 | 675.788
|  | 0.72657 | 658.6024
|  | 0.89546 | 790.4583
|  | 0.55286 | 536.9993
|  | 0.16962 | 268.7363
|  | 0.033937 | 168.9288
|  | 0.59673 | 567.7076
|  | 0.52379 | 516.6529
|  | 0.86059 | 758.0274
|  | 0.20527 | 293.6921
|  | 0.66713 | 616.9919
|  | 0.67512 | 622.5812
|  | 0.11261 | 228.8295
|  | 0.87159 | 767.7668
|  | 0.17049 | 269.3418
|  | 0.88173 | 777.1255
|  | 0.13235 | 242.6447
|  | 0.78393 | 698.7539
|  | 0.70684 | 644.787
|  | 0.21384 | 299.6869
|  | 0.054221 | 187.1257
|  | 0.14316 | 250.2091
|  | 0.986 | 923.3252
|  | 0.90591 | 801.2114
|  | 0.93503 | 834.8141
|  | 0.30071 | 360.496
|  | 0.50138 | 500.9639
|  | 0.89066 | 785.7067
|  | 0.17368 | 271.5744
|  | 0.79857 | 709.1405
|  | 0.14213 | 249.4939
|  | 0.14834 | 253.841
|  | 0.67383 | 621.6824
|  | 0.94397 | 846.6034
|  | 0.61351 | 579.4557
|  | 0.44706 | 462.9429
|  | 0.40075 | 430.5284
|  | 0.41762 | 442.3315
|  | 0.82606 | 729.7159
|  | 0.11319 | 229.2343
|  | 0.66355 | 614.4824
|  | 0.17221 | 270.5436
|  | 0.50398 | 502.7851
|  | 0.88235 | 777.7076
|  | 0.29135 | 353.9425
|  | 0.45998 | 471.9858
|  | 0.40692 | 434.8418
|  | 0.68458 | 629.2071
|  | 0.56654 | 546.5769
|  | 0.35189 | 396.3239
|  | 0.14261 | 249.8283
|  | 0.87121 | 767.4199
|  | 0.34951 | 394.6595
|  | 0.65721 | 610.0498
|  | 0.91865 | 815.1606
|  | 0.9835 | 916.7501
|  | 0.74723 | 673.0643
|  | 0.080439 | 206.3075
|  | 0.15473 | 258.3097
|  | 0.5057 | 503.9913
|  | 0.57085 | 549.594
|  | 0.10739 | 225.1698
|  | 0.63565 | 594.9556
|  | 0.10733 | 225.1319
|  | 0.51964 | 513.7471
|  | 0.22126 | 304.885
|  | 0.27588 | 343.1194
|  | 0.2851 | 349.5668
|  | 0.80829 | 716.2422
|  | 0.63575 | 595.0219
|  | 0.10702 | 224.9134
|  | 0.61518 | 580.6238
|  | 0.86145 | 758.7742
|  | 0.15395 | 257.763
|  | 0.50852 | 505.9606
|  | 0.64235 | 599.6447
|  | 0.98979 | 934.503
|  | 0.8358 | 737.3919
|  | 0.62239 | 585.6745
|  | 0.5528 | 536.9572
|  | 0.70157 | 641.0985
|  | 0.70123 | 640.8575
|  | 0.3916 | 424.1171
|  | 0.63276 | 592.9353
|  | 0.47222 | 480.5512
|  | 0.72642 | 658.4957
|  | 0.43897 | 457.2761
|  | 0.64604 | 602.2285
|  | 0.52067 | 514.4677
|  | 0.77702 | 693.913
|  | 0.71042 | 647.295
|  | 0.36217 | 403.5221
|  | 0.00071537 | 110.0076
|  | 0.87588 | 771.6797
|  | 0.27728 | 344.0995
|  | 0.15765 | 260.3547
|  | 0.42229 | 445.601
|  | 0.49494 | 496.4554
|  | 0.77594 | 693.155
|  | 0.96964 | 887.0857
|  | 0.56148 | 543.0352
|  | 0.34316 | 390.2116
|  | 0.64673 | 602.7101
|  | 0.61309 | 579.1616
|  | 0.32581 | 378.0639
|  | 0.55415 | 537.9071
|  | 0.73682 | 665.7749
|  | 0.06586 | 196.023
|  | 0.086855 | 210.7983
|  | 0.40235 | 431.6462
|  | 0.1261 | 238.2688
|  | 0.5461 | 532.2727
|  | 0.10217 | 221.5192
|  | 0.51194 | 508.3584
|  | 0.54299 | 530.0899
|  | 0.94502 | 848.0391
|  | 0.90415 | 799.3595
|  | 0.77296 | 691.0692
|  | 0.20182 | 291.2742
|  | 0.99738 | 966.8588
|  | 0.97231 | 892.1573
|  | 0.17295 | 271.0657
|  | 0.58745 | 561.2176
|  | 0.16856 | 267.9913
|  | 0.60763 | 575.3378
|  | 0.68836 | 631.8545
|  | 0.62046 | 584.3234
|  | 0.3343 | 384.0118
|  | 0.88198 | 777.3605
|  | 0.27334 | 341.3382
|  | 0.063956 | 194.6248
|  | 0.8873 | 782.4404
|  | 0.6349 | 594.4288
|  | 0.74659 | 672.6119
|  | 0.27981 | 345.869
|  | 0.54571 | 531.9952
|  | 0.054561 | 187.399
|  | 0.049195 | 182.9895
|  | 0.33676 | 385.7326
|  | 0.53999 | 527.9953
|  | 0.36546 | 405.8235
|  | 0.92586 | 823.5391
|  | 0.11215 | 228.5073
|  | 0.5497 | 534.7915
|  | 0.17241 | 270.6871
|  | 0.37784 | 414.4856
|  | 0.3302 | 381.1371
|  | 0.72043 | 654.3022
|  | 0.68138 | 626.9662
|  | 0.15565 | 258.9531
|  | 0.02906 | 163.7844
|  | 0.17089 | 269.622
|  | 0.98239 | 913.9963
|  | 0.89183 | 786.8559
|  | 0.64242 | 599.6963
|  | 0.43442 | 454.0907
|  | 0.26601 | 336.2085
|  | 0.14034 | 248.2408
|  | 0.027259 | 161.7764
|  | 0.54221 | 529.5469
|  | 0.86567 | 762.4762
|  | 0.34534 | 391.7414
|  | 0.45861 | 471.0259
|  | 0.13544 | 244.8072
|  | 0.59761 | 568.3297
|  | 0.70745 | 645.2152
|  | 0.27446 | 342.1207
|  | 0.092985 | 215.0893
|  | 0.45899 | 471.2952
|  | 0.41233 | 438.6337
|  | 0.83433 | 736.2177
|  | 0.27643 | 343.5028
|  | 0.19384 | 285.6903
|  | 0.39545 | 426.8162
|  | 0.25292 | 327.0474
|  | 0.48752 | 491.2625
|  | 0.58001 | 556.0092
|  | 0.40773 | 435.4077
|  | 0.75359 | 677.5129
|  | 0.27029 | 339.2032
|  | 0.6449 | 601.431
|  | 0.051949 | 185.2807
|  | 0.090365 | 213.2552
|  | 0.76273 | 683.9094
|  | 0.10334 | 222.3397
|  | 0.99159 | 940.5509
|  | 0.23456 | 314.1951
|  | 0.28614 | 350.2954
|  | 0.013439 | 143.3759
|  | 0.17276 | 270.9336
|  | 0.21341 | 299.3848
|  | 0.59646 | 567.5231
|  | 0.10441 | 223.0888
|  | 0.37302 | 411.1135
|  | 0.87116 | 767.3798
|  | 0.91279 | 808.6183
|  | 0.81837 | 723.8024
|  | 0.51211 | 508.4772
|  | 0.23376 | 313.6353
|  | 0.68518 | 629.6228
|  | 0.96374 | 876.5965
|  | 0.54118 | 528.8235
|  | 0.045856 | 180.1239
|  | 0.5218 | 515.2571
|  | 0.26072 | 332.501
|  | 0.46268 | 473.8792
|  | 0.97854 | 905.0514
|  | 0.96323 | 875.7369
|  | 0.20108 | 290.7578
|  | 0.83537 | 737.0427
|  | 0.14887 | 254.2106
|  | 0.13522 | 244.6529
|  | 0.26744 | 337.2089
|  | 0.92222 | 819.2559
|  | 0.67035 | 619.2472
|  | 0.89333 | 788.3331
|  | 0.30743 | 365.2003
|  | 0.69055 | 633.3832
|  | 0.83994 | 740.7235
|  | 0.77603 | 693.2238
|  | 0.071042 | 199.7288
|  | 0.8653 | 762.1502
|  | 0.38594 | 420.1609
|  | 0.25725 | 330.0717
|  | 0.84671 | 746.2679
|  | 0.58106 | 556.7434
|  | 0.39268 | 424.8769
|  | 0.30148 | 361.0379
|  | 0.88274 | 778.0791
|  | 0.9592 | 869.0928
|  | 0.94856 | 853.0136
|  | 0.84882 | 748.0178
|  | 0.99081 | 937.8889
|  | 0.47945 | 485.6141
|  | 0.67206 | 620.4442
|  | 0.15138 | 255.9663
|  | 0.98225 | 913.6685
|  | 0.88045 | 775.9226
|  | 0.10683 | 224.781
|  | 0.50393 | 502.7537
|  | 0.52646 | 518.5204
|  | 0.032368 | 167.3165
|  | 0.086984 | 210.8885
|  | 0.39669 | 427.6832
|  | 0.018995 | 151.5687
|  | 0.89966 | 794.7097
|  | 0.87704 | 772.7532
|  | 0.53771 | 526.394
|  | 0.23157 | 312.0955
|  | 0.22781 | 309.4638
|  | 0.017999 | 150.1989
|  | 0.57368 | 551.5766
|  | 0.71239 | 648.6731
|  | 0.19464 | 286.2469
|  | 0.8386 | 739.6415
|  | 0.10491 | 223.4378
|  | 0.4579 | 470.5272
|  | 0.91962 | 816.2595
|  | 0.98781 | 928.4347
|  | 0.72088 | 654.6141
|  | 0.89489 | 789.8904
|  | 0.71904 | 653.3307
|  | 0.58991 | 562.9367
|  | 0.56426 | 544.9845
|  | 0.026557 | 160.9755
|  | 0.016039 | 147.3862
|  | 0.83894 | 739.9147
|  | 0.63992 | 597.945
|  | 0.22595 | 308.1673
|  | 0.40847 | 435.9312
|  | 0.82736 | 730.7233
|  | 0.54303 | 530.1191
|  | 0.96952 | 886.8581
|  | 0.1093 | 226.5127
|  | 0.084373 | 209.0608
|  | 0.029985 | 164.7916
|  | 0.73613 | 665.2929
|  | 0.61501 | 580.5102
|  | 0.1376 | 246.3201
|  | 0.26484 | 335.3895
|  | 0.024424 | 158.4754
|  | 0.052437 | 185.681
|  | 0.63184 | 592.2874
|  | 0.92564 | 823.2708
|  | 0.87853 | 774.1337
|  | 0.29918 | 359.4235
|  | 0.33203 | 382.4238
|  | 0.302 | 361.4017
|  | 0.92548 | 823.0874
|  | 0.12342 | 236.3939
|  | 0.80063 | 710.6261
|  | 0.64933 | 604.5276
|  | 0.74722 | 673.0553
|  | 0.073592 | 201.5142
|  | 0.008645 | 134.7894
|  | 0.97223 | 891.9982
|  | 0.58954 | 562.6795
|  | 0.34428 | 390.995
|  | 0.5784 | 554.8784
|  | 0.32823 | 379.7603
|  | 0.31831 | 372.8198
|  | 0.015516 | 146.6073
|  | 0.5629 | 544.0289
|  | 0.65685 | 609.7941
|  | 0.75533 | 678.7345
|  | 0.092296 | 214.6073
|  | 0.08188 | 207.3161
|  | 0.50411 | 502.874
|  | 0.094293 | 216.0048
|  | 0.3425 | 389.7517
|  | 0.87985 | 775.3633
|  | 0.31353 | 369.4676
|  | 0.87938 | 774.9196
|  | 0.85238 | 751.0019
|  | 0.0727 | 200.8899
|  | 0.68605 | 630.235
|  | 0.49301 | 495.1095
|  | 0.85777 | 755.5875
|  | 0.11117 | 227.8173
|  | 0.88685 | 781.999
|  | 0.0034709 | 122.0438
|  | 0.64164 | 599.1472
|  | 0.76772 | 687.4041
|  | 0.65088 | 605.6175
|  | 0.48545 | 489.8172
|  | 0.22249 | 305.7417
|  | 0.63764 | 596.3445
|  | 0.80038 | 710.45
|  | 0.98126 | 911.2773
|  | 0.35382 | 397.6771
|  | 0.49277 | 494.9369
|  | 0.013088 | 142.8063
|  | 0.98315 | 915.8739
|  | 0.58352 | 558.4611
|  | 0.41305 | 439.1376
|  | 0.7196 | 653.7208
|  | 0.50205 | 501.4328
|  | 0.22941 | 310.5844
|  | 0.20062 | 290.4337
|  | 0.56688 | 546.8191
|  | 0.99305 | 945.9756
|  | 0.49653 | 497.5708
|  | 0.53902 | 527.3146
|  | 0.68022 | 626.1515
|  | 0.21782 | 302.472
|  | 0.30432 | 363.022
|  | 0.50667 | 504.6665
|  | 0.59999 | 569.9926
|  | 0.11709 | 231.9597
|  | 0.9628 | 875.0119
|  | 0.061343 | 192.6713
|  | 0.85775 | 755.5694
|  | 0.85274 | 751.3015
|  | 0.39159 | 424.1153
|  | 0.75359 | 677.5111
|  | 0.35554 | 398.8774
|  | 0.95311 | 859.6638
|  | 0.1117 | 228.1901
|  | 0.87573 | 771.5405
|  | 0.12163 | 235.1438
|  | 0.36267 | 403.8695
|  | 0.06209 | 193.234
|  | 0.16908 | 268.3579
|  | 0.35023 | 395.1634
|  | 0.71224 | 648.5649
|  | 0.43223 | 452.5589
|  | 0.99012 | 935.5958
|  | 0.35899 | 401.2902
|  | 0.71338 | 649.3673
|  | 0.40725 | 435.0748
|  | 0.30544 | 363.8115
|  | 0.44332 | 460.3245
|  | 0.043826 | 178.3299
|  | 0.12889 | 240.2224
|  | 0.32342 | 376.3911
|  | 0.063918 | 194.5966
|  | 0.94668 | 850.359
|  | 0.52788 | 519.5188
|  | 0.97418 | 895.863
|  | 0.95771 | 866.7212
|  | 0.53344 | 523.4083
|  | 0.41541 | 440.79
|  | 0.84565 | 745.3856
|  | 0.8953 | 790.3
|  | 0.19053 | 283.3704
|  | 0.081485 | 207.0398
|  | 0.061439 | 192.7444
|  | 0.9017 | 796.8115
|  | 0.97048 | 888.6584
|  | 0.28565 | 349.9559
|  | 0.23343 | 313.4035
|  | 0.97045 | 888.5884
|  | 0.15236 | 256.6534
|  | 0.34404 | 390.8299
|  | 0.38004 | 416.0306
|  | 0.14471 | 251.2985
|  | 0.71812 | 652.6873
|  | 0.1626 | 263.8231
|  | 0.92651 | 824.3083
|  | 0.1584 | 260.8817
|  | 0.05836 | 190.3903
|  | 0.39787 | 428.5084
|  | 0.406 | 434.2005
|  | 0.25423 | 327.9592
|  | 0.90955 | 805.093
|  | 0.19026 | 283.1843
|  | 0.46103 | 472.7178
|  | 0.90117 | 796.2605
|  | 0.28744 | 351.2113
|  | 0.65532 | 608.724
|  | 0.75252 | 676.7633
|  | 0.23851 | 316.9542
|  | 0.33435 | 384.0458
|  | 0.0077417 | 132.9217
|  | 0.24564 | 321.9458
|  | 0.76239 | 683.6756
|  | 0.56401 | 544.8098
|  | 0.56161 | 543.1246
|  | 0.1012 | 220.8382
|  | 0.093021 | 215.1146
|  | 0.6255 | 587.8485
|  | 0.94514 | 848.2073
|  | 0.26915 | 338.4049
|  | 0.9194 | 816.0076
|  | 0.4027 | 431.8897
|  | 0.048735 | 182.6012
|  | 0.010582 | 138.4899
|  | 0.075682 | 202.9773
|  | 0.99225 | 942.9519
|  | 0.68278 | 627.9477
|  | 0.93944 | 840.5188
|  | 0.67117 | 619.8172
|  | 0.14656 | 252.5905
|  | 0.81891 | 724.2163
|  | 0.56055 | 542.3855
|  | 0.1948 | 286.3575
|  | 0.71564 | 650.949
|  | 0.53808 | 526.6593
|  | 0.36323 | 404.2626
|  | 0.90666 | 802.0011
|  | 0.3022 | 361.5416
|  | 0.38233 | 417.6303
|  | 0.57162 | 550.1334
|  | 0.44619 | 462.3355
|  | 0.1406 | 248.4223
|  | 0.00063243 | 109.4096
|  | 0.39814 | 428.7003
|  | 0.83795 | 739.1188
|  | 0.0098794 | 137.1904
|  | 0.87017 | 766.482
|  | 0.93492 | 834.6714
|  | 0.98998 | 935.1381
|  | 0.28721 | 351.0446
|  | 0.84293 | 743.1568
|  | 0.74558 | 671.9025
|  | 0.80391 | 713.0192
|  | 0.72181 | 655.2654
|  | 0.25291 | 327.0392
|  | 0.096985 | 217.8898
|  | 0.76567 | 685.9655
|  | 0.58953 | 562.6709
|  | 0.5035 | 502.4509
|  | 0.53169 | 522.1843
|  | 0.43369 | 453.5859
|  | 0.16804 | 267.6314
|  | 0.55052 | 535.366
|  | 0.011234 | 139.6578
|  | 0.041054 | 175.8127
|  | 0.80075 | 710.7179
|  | 0.11917 | 233.4225
|  | 0.53321 | 523.2474
|  | 0.62126 | 584.8828
|  | 0.94431 | 847.0656
|  | 0.28025 | 346.1763
|  | 0.66147 | 613.0322
|  | 0.64696 | 602.872
|  | 0.77375 | 691.6245
|  | 0.17677 | 273.7389
|  | 0.50884 | 506.1867
|  | 0.67488 | 622.4158
|  | 0.38403 | 418.8187
|  | 0.63733 | 596.1313
|  | 0.68118 | 626.828
|  | 0.079886 | 205.9203
|  | 0.69856 | 638.9916
|  | 0.72752 | 659.2611
|  | 0.0056224 | 128.0559
|  | 0.09811 | 218.6773
|  | 0.13628 | 245.3943
|  | 0.83731 | 738.5969
|  | 0.97533 | 898.2026
|  | 0.55708 | 539.9583
|  | 0.25402 | 327.8142
|  | 0.8559 | 753.9859
|  | 0.33517 | 384.6218
|  | 0.42027 | 444.1921
|  | 0.59064 | 563.4448
|  | 0.39414 | 425.8978
|  | 0.37509 | 412.5665
|  | 0.32731 | 379.1194
|  | 0.54781 | 533.468
|  | 0.35659 | 399.6103
|  | 0.028346 | 162.9951
|  | 0.49501 | 496.5075
|  | 0.28512 | 349.5846
|  | 0.41542 | 440.7967
|  | 0.24612 | 322.2874
|  | 0.24841 | 323.8885
|  | 0.4648 | 475.3595
|  | 0.52505 | 517.5373
|  | 0.8398 | 740.6116
|  | 0.015248 | 146.2029
|  | 0.33502 | 384.5156
|  | 0.89904 | 794.0777
|  | 0.57315 | 551.2082
|  | 0.74366 | 670.5641
|  | 0.51398 | 509.7846
|  | 0.51153 | 508.0718
|  | 0.35601 | 399.2104
|  | 0.0127 | 142.1661
|  | 0.046938 | 181.0634
|  | 0.40678 | 434.7457
|  | 0.24893 | 324.2494
|  | 0.32189 | 375.3225
|  | 0.64117 | 598.8163
|  | 0.53828 | 526.7964
|  | 0.95691 | 865.4655
|  | 0.41182 | 438.2731
|  | 0.54205 | 529.4334
|  | 0.63385 | 593.698
|  | 0.54277 | 529.9367
|  | 0.082747 | 207.9229
|  | 0.47257 | 480.8016
|  | 0.8312 | 733.7396
|  | 0.33957 | 387.7014
|  | 0.14447 | 251.1266
|  | 0.6231 | 586.1706
|  | 0.51284 | 508.9886
|  | 0.71884 | 653.1864
|  | 0.6088 | 576.1626
|  | 0.16205 | 263.434
|  | 0.49651 | 497.5604
|  | 0.77043 | 689.2976
|  | 0.26816 | 337.7133
|  | 0.86544 | 762.2733
|  | 0.19639 | 287.47
|  | 0.58903 | 562.3212
|  | 0.34473 | 391.3106
|  | 0.95936 | 869.355
|  | 0.4881 | 491.6702
|  | 0.48402 | 488.8148
|  | 0.8479 | 747.2527
|  | 0.54745 | 533.2128
|  | 0.47112 | 479.7807
|  | 0.25186 | 326.3036
|  | 0.47305 | 481.1345
|  | 0.86306 | 760.181
|  | 0.095071 | 216.5499
|  | 0.56493 | 545.4538
|  | 0.92319 | 820.3864
|  | 0.80815 | 716.1358
|  | 0.37814 | 414.7003
|  | 0.20831 | 295.8193
|  | 0.65272 | 606.9059
|  | 0.18231 | 277.6148
|  | 0.38007 | 416.0514
|  | 0.10969 | 226.7824
|  | 0.79367 | 705.6249
|  | 0.98005 | 908.4599
|  | 0.30688 | 364.8126
|  | 0.54663 | 532.6404
|  | 0.16301 | 264.1097
|  | 0.51961 | 513.7237
|  | 0.89369 | 788.6973
|  | 0.55719 | 540.033
|  | 0.5779 | 554.5268
|  | 0.76215 | 683.5039
|  | 0.16959 | 268.7118
|  | 0.96501 | 878.7735
|  | 0.67355 | 621.4863
|  | 0.86013 | 757.6239
|  | 0.17273 | 270.9132
|  | 0.14395 | 250.7628
|  | 0.09859 | 219.013
|  | 0.47123 | 479.8587
|  | 0.79158 | 704.1322
|  | 0.046292 | 180.5035
|  | 0.8866 | 781.7623
|  | 0.14439 | 251.0739
|  | 0.83848 | 739.5442
|  | 0.18436 | 279.0541
|  | 0.34079 | 388.5496
|  | 0.035563 | 170.5609
|  | 0.84895 | 748.1257
|  | 0.94405 | 846.7038
|  | 0.66717 | 617.0187
|  | 0.64168 | 599.1782
|  | 0.2076 | 295.3171
|  | 0.96594 | 880.4016
|  | 0.032066 | 167.0018
|  | 0.52739 | 519.1695
|  | 0.06122 | 192.5784
|  | 0.11991 | 233.934
|  | 0.7902 | 703.1601
|  | 0.521 | 514.6993
|  | 0.95698 | 865.5879
|  | 0.24493 | 321.4531
|  | 0.63556 | 594.8893
|  | 0.45093 | 465.6493
|  | 0.48591 | 490.1346
|  | 0.55646 | 539.5222
|  | 0.96644 | 881.2714
|  | 0.0097214 | 136.8916
|  | 0.82896 | 731.9752
|  | 0.3634 | 404.3782
|  | 0.1488 | 254.1612
|  | 0.4519 | 466.3296
|  | 0.85809 | 755.8622
|  | 0.046733 | 180.8861
|  | 0.20626 | 294.3849
|  | 0.44921 | 464.4463
|  | 0.53129 | 521.9037
|  | 0.48966 | 492.7638
|  | 0.98446 | 919.2133
|  | 0.19512 | 286.5814
|  | 0.20339 | 292.3708
|  | 0.28378 | 348.6474
|  | 0.87495 | 770.8269
|  | 0.68987 | 632.9101
|  | 0.52761 | 519.33
|  | 0.31103 | 367.7239
|  | 0.99105 | 938.6729
|  | 0.41068 | 437.4756
|  | 0.80371 | 712.8758
|  | 0.36641 | 406.4871
|  | 0.86002 | 757.5322
|  | 0.66266 | 613.8643
|  | 0.53862 | 527.0347
|  | 0.91946 | 816.0767
|  | 0.3925 | 424.7522
|  | 0.28499 | 349.4919
|  | 0.074937 | 202.4561
|  | 0.9509 | 856.4011
|  | 0.82359 | 727.8006
|  | 0.6294 | 590.5802
|  | 0.48895 | 492.2678
|  | 0.70351 | 642.4581
|  | 0.68191 | 627.3367
|  | 0.36806 | 407.6396
|  | 0.83584 | 737.4183
|  | 0.44137 | 458.9602
|  | 0.91478 | 810.8084
|  | 0.5454 | 531.7768
|  | 0.67318 | 621.2237
|  | 0.093926 | 215.7482
|  | 0.9676 | 883.3461
|  | 0.46544 | 475.8075
|  | 0.52843 | 519.8994
|  | 0.48508 | 489.5592
|  | 0.20639 | 294.4695
|  | 0.11321 | 229.2448
|  | 0.44882 | 464.1726
|  | 0.25586 | 329.1006
|  | 0.67405 | 621.8321
|  | 0.98147 | 911.7705
|  | 0.66881 | 618.1682
|  | 0.53748 | 526.2366
|  | 0.80056 | 710.5773
|  | 0.89666 | 791.6649
|  | 0.75784 | 680.4897
|  | 0.87535 | 771.1951
|  | 0.33096 | 381.6723
|  | 0.48067 | 486.4668
|  | 0.93978 | 840.9647
|  | 0.74928 | 674.4938
|  | 0.29751 | 358.2602
|  | 0.16571 | 265.9946
|  | 0.76471 | 685.2946
|  | 0.43726 | 456.0825
|  | 0.17713 | 273.9915
|  | 0.52032 | 514.2213
|  | 0.7029 | 642.0327
|  | 0.10191 | 221.3377
|  | 0.4567 | 469.6908
|  | 0.077017 | 203.9117
|  | 0.65418 | 607.9244
|  | 0.021058 | 154.2967
|  | 0.63901 | 597.3073
|  | 0.70125 | 640.8725
|  | 0.64917 | 604.4176
|  | 0.78328 | 698.2985
|  | 0.47826 | 484.7818
|  | 0.02481 | 158.9359
|  | 0.19934 | 289.5374
|  | 0.43534 | 454.7382
|  | 0.83127 | 733.7958
|  | 0.22331 | 306.3144
|  | 0.7674 | 687.1798
|  | 0.34775 | 393.4227
|  | 0.098587 | 219.011
|  | 0.54981 | 534.8679
|  | 0.84911 | 748.2561
|  | 0.90735 | 802.7362
|  | 0.40233 | 431.6333
|  | 0.96904 | 885.9752
|  | 0.1047 | 223.2908
|  | 0.1791 | 275.3732
|  | 0.80635 | 714.8129
|  | 0.48372 | 488.6049
|  | 0.68085 | 626.5953
|  | 0.23075 | 311.5237
|  | 0.37347 | 411.4288
|  | 0.77599 | 693.1898
|  | 0.25137 | 325.9576
|  | 0.95643 | 864.7288
|  | 0.85977 | 757.3111
|  | 0.95135 | 857.0574
|  | 0.74535 | 671.7467
|  | 0.55496 | 538.4712
|  | 0.55481 | 538.3636
|  | 0.62466 | 587.2607
|  | 0.14689 | 252.8228
|  | 0.40319 | 432.2356
|  | 0.46678 | 476.7477
|  | 0.95891 | 868.6377
|  | 0.39706 | 427.9397
|  | 0.57253 | 550.7733
|  | 0.034624 | 169.6229
|  | 0.078727 | 205.109
|  | 0.17586 | 273.0998
|  | 0.78588 | 700.1142
|  | 0.58453 | 559.1711
|  | 0.73156 | 662.0951
|  | 0.31302 | 369.1133
|  | 0.79566 | 707.0462
|  | 0.11714 | 232.0004
|  | 0.54405 | 530.8325
|  | 0.25438 | 328.0645
|  | 0.0051228 | 126.7804
|  | 0.80294 | 712.3102
|  | 0.88677 | 781.922
|  | 0.29807 | 358.6464
|  | 0.2759 | 343.1321
|  | 0.77807 | 694.6501
|  | 0.21025 | 297.1721
|  | 0.55649 | 539.5443
|  | 0.8892 | 784.2732
|  | 0.40863 | 436.0408
|  | 0.29452 | 356.1619
|  | 0.95153 | 857.323
|  | 0.33971 | 387.7973
|  | 0.070681 | 199.4752
|  | 0.3063 | 364.4129
|  | 0.13581 | 245.0662
|  | 0.84564 | 745.3779
|  | 0.31638 | 371.4634
|  | 0.7813 | 696.9116
|  | 0.48693 | 490.854
|  | 0.68804 | 631.6282
|  | 0.74703 | 672.9209
|  | 0.65503 | 608.5226
|  | 0.52508 | 517.5571
|  | 0.30677 | 364.7374
|  | 0.70301 | 642.1098
|  | 0.86141 | 758.7413
|  | 0.57667 | 553.6676
|  | 0.057137 | 189.4383
|  | 0.13021 | 241.1468
|  | 0.057987 | 190.1008
|  | 0.12395 | 236.7626
|  | 0.59632 | 567.4256
|  | 0.051322 | 184.765
|  | 0.93852 | 839.3115
|  | 0.49349 | 495.4434
|  | 0.25282 | 326.9767
|  | 0.6636 | 614.522
|  | 0.4464 | 462.4799
|  | 0.29238 | 354.6668
|  | 0.73939 | 667.5711
|  | 0.73662 | 665.6321
|  | 0.69552 | 636.8606
|  | 0.41134 | 437.9404
|  | 0.1324 | 242.6803
|  | 0.94276 | 844.9546
|  | 0.61472 | 580.3034
|  | 0.76828 | 687.7991
|  | 0.15079 | 255.5565
|  | 0.86951 | 765.8981
|  | 0.80285 | 712.2474
|  | 0.023291 | 157.1033
|  | 0.79835 | 708.9807
|  | 0.59765 | 568.3566
|  | 0.52102 | 514.712
|  | 0.89681 | 791.8178
|  | 0.97573 | 899.0474
|  | 0.21822 | 302.7541
|  | 0.93847 | 839.243
|  | 0.12283 | 235.9816
|  | 0.95134 | 857.0345
|  | 0.30343 | 362.4008
|  | 0.16174 | 263.2174
|  | 0.87494 | 770.8158
|  | 0.97188 | 891.3212
|  | 0.61474 | 580.3173
|  | 0.30569 | 363.9862
|  | 0.83432 | 736.2091
|  | 0.81696 | 722.7306
|  | 0.89369 | 788.6899
|  | 0.76817 | 687.7172
|  | 0.89188 | 786.9011
|  | 0.84745 | 746.8734
|  | 0.37425 | 411.9763
|  | 0.018929 | 151.4792
|  | 0.075747 | 203.0227
|  | 0.63546 | 594.82
|  | 0.27633 | 343.4305
|  | 0.50209 | 501.4658
|  | 0.1977 | 288.3917
|  | 0.35228 | 396.5931
|  | 0.82135 | 726.0808
|  | 0.54316 | 530.214
|  | 0.25679 | 329.7524
|  | 0.54636 | 532.4491
|  | 0.0092217 | 135.931
|  | 0.26185 | 333.2948
|  | 0.96431 | 877.559
|  | 0.46275 | 473.9262
|  | 0.80986 | 717.4034
|  | 0.74845 | 673.9135
|  | 0.95985 | 870.147
|  | 0.92685 | 824.7225
|  | 0.90052 | 795.5939
|  | 0.088832 | 212.1823
|  | 0.42809 | 449.6616
|  | 0.34657 | 392.5971
|  | 0.31632 | 371.4266
|  | 0.028326 | 162.9735
|  | 0.62 | 583.9992
|  | 0.71474 | 650.3205
|  | 0.053483 | 186.5312
|  | 0.053326 | 186.4039
|  | 0.25659 | 329.6123
|  | 0.91268 | 808.4951
|  | 0.91724 | 813.5619
|  | 0.29717 | 358.0197
|  | 0.63197 | 592.3819
|  | 0.85636 | 754.3794
|  | 0.46386 | 474.6994
|  | 0.1887 | 282.0865
|  | 0.75854 | 680.9771
|  | 0.46121 | 472.8466
|  | 0.16613 | 266.2939
|  | 0.34436 | 391.0496
|  | 0.93275 | 831.9409
|  | 0.8295 | 732.4006
|  | 0.08013 | 206.0911
|  | 0.1035 | 222.4486
|  | 0.76625 | 686.3761
|  | 0.33137 | 381.9562
|  | 0.95306 | 859.5942
|  | 0.067897 | 197.4965
|  | 0.82382 | 727.9817
|  | 0.50706 | 504.9442
|  | 0.31147 | 368.0318
|  | 0.97788 | 903.6097
|  | 0.92778 | 825.8387
|  | 0.76278 | 683.9468
|  | 0.009123 | 135.7383
|  | 0.89345 | 788.4525
|  | 0.63574 | 595.015
|  | 0.58353 | 558.4709
|  | 0.35327 | 397.2878
|  | 0.6088 | 576.1567
|  | 0.58638 | 560.4637
|  | 0.33988 | 387.9168
|  | 0.18997 | 282.9808
|  | 0.51979 | 513.85
|  | 0.75184 | 676.2894
|  | 0.28332 | 348.3207
|  | 0.41559 | 440.9107
|  | 0.047752 | 181.764
|  | 0.14867 | 254.0697
|  | 0.17335 | 271.3437
|  | 0.37554 | 412.8757
|  | 0.1367 | 245.6926
|  | 0.03394 | 168.9315
|  | 0.50159 | 501.1145
|  | 0.058488 | 190.4896
|  | 0.31886 | 373.2044
|  | 0.070987 | 199.6902
|  | 0.23411 | 313.8792
|  | 0.5878 | 561.4629
|  | 0.46333 | 474.3319
|  | 0.75768 | 680.3752
|  | 0.40573 | 434.0082
|  | 0.35979 | 401.8548
|  | 0.59391 | 565.7361
|  | 0.88293 | 778.2587
|  | 0.82425 | 728.3073
|  | 0.048621 | 182.5038
|  | 0.92213 | 819.1517
|  | 0.74421 | 670.9491
|  | 0.35066 | 395.4588
|  | 0.70587 | 644.1091
|  | 0.30096 | 360.6721
|  | 0.6169 | 581.8289
|  | 0.54206 | 529.4441
|  | 0.11545 | 230.8121
|  | 0.069977 | 198.979
|  | 0.59585 | 567.0959
|  | 0.023443 | 157.2887
|  | 0.59404 | 565.8296
|  | 0.30141 | 360.9867
|  | 0.22094 | 304.6614
|  | 0.41697 | 441.8808
|  | 0.20967 | 296.7662
|  | 0.38637 | 420.4565
|  | 0.35897 | 401.2775
|  | 0.66771 | 617.3941
|  | 0.34085 | 388.5952
|  | 0.038072 | 173.0072
|  | 0.10026 | 220.1811
|  | 0.77202 | 690.4128
|  | 0.26866 | 338.0604
|  | 0.013734 | 143.8488
|  | 0.71749 | 652.2447
|  | 0.37515 | 412.6069
|  | 0.64721 | 603.044
|  | 0.31234 | 368.6395
|  | 0.77553 | 692.8688
|  | 0.64779 | 603.451
|  | 0.94161 | 843.3939
|  | 0.077648 | 204.3539
|  | 0.6628 | 613.9607
|  | 0.068341 | 197.8145
|  | 0.4461 | 462.2676
|  | 0.81733 | 723.0111
|  | 0.88425 | 779.5149
|  | 0.96703 | 882.3319
|  | 0.86913 | 765.5543
|  | 0.8715 | 767.6823
|  | 0.21808 | 302.6568
|  | 0.45149 | 466.0439
|  | 0.14332 | 250.3253
|  | 0.84412 | 744.1335
|  | 0.4736 | 481.5223
|  | 0.21809 | 302.6629
|  | 0.3392 | 387.4378
|  | 0.27557 | 342.8959
|  | 0.46821 | 477.7498
|  | 0.20463 | 293.241
|  | 0.48719 | 491.0329
|  | 0.4383 | 456.8111
|  | 0.86467 | 761.5944
|  | 0.43131 | 451.9149
|  | 0.51056 | 507.3907
|  | 0.88022 | 775.7111
|  | 0.13452 | 244.1648
|  | 0.16519 | 265.6356
|  | 0.31044 | 367.3087
|  | 0.48654 | 490.579
|  | 0.91036 | 805.9692
|  | 0.65377 | 607.6393
|  | 0.42655 | 448.5828
|  | 0.030784 | 165.6483
|  | 0.11304 | 229.1259
|  | 0.014358 | 144.8341
|  | 0.38721 | 421.0448
|  | 0.66981 | 618.865
|  | 0.27497 | 342.4793
|  | 0.9072 | 802.577
|  | 0.36532 | 405.7209
|  | 0.54702 | 532.9133
|  | 0.30157 | 361.1009
|  | 0.038952 | 173.8464
|  | 0.93022 | 828.8047
|  | 0.88601 | 781.1911
|  | 0.39383 | 425.6801
|  | 0.24785 | 323.4915
|  | 0.31899 | 373.2937
|  | 0.26028 | 332.1976
|  | 0.3674 | 407.1779
|  | 0.073063 | 201.1441
|  | 0.66734 | 617.1361
|  | 0.47126 | 479.8848
|  | 0.051378 | 184.811
|  | 0.34194 | 389.3611
|  | 0.83705 | 738.3925
|  | 0.33268 | 382.8766
|  | 0.21156 | 298.0904
|  | 0.87331 | 769.3293
|  | 0.12934 | 240.5407
|  | 0.84468 | 744.5933
|  | 0.67951 | 625.6547
|  | 0.80511 | 713.8991
|  | 0.50438 | 503.0677
|  | 0.46819 | 477.7354
|  | 0.46624 | 476.3715
|  | 0.27639 | 343.4747
|  | 0.86428 | 761.2498
|  | 0.12754 | 239.2803
|  | 0.25482 | 328.3709
|  | 0.84011 | 740.8635
|  | 0.71069 | 647.4839
|  | 0.82268 | 727.0996
|  | 0.45237 | 466.6621
|  | 0.45341 | 467.3849
|  | 0.91786 | 814.2609
|  | 0.31144 | 368.0098
|  | 0.98811 | 929.3303
|  | 0.93106 | 829.8343
|  | 0.12746 | 239.22
|  | 0.83757 | 738.8113
|  | 0.44736 | 463.1554
|  | 0.37659 | 413.6136
|  | 0.19237 | 284.6572
|  | 0.80367 | 712.8405
|  | 0.5419 | 529.3289
|  | 0.092398 | 214.6783
|  | 0.25684 | 329.7896
|  | 0.25414 | 327.8954
|  | 0.58576 | 560.0355
|  | 0.71323 | 649.2589
|  | 0.4875 | 491.2532
|  | 0.30086 | 360.6001
|  | 0.96467 | 878.186
|  | 0.80957 | 717.1895
|  | 0.029826 | 164.6189
|  | 0.03603 | 171.0222
|  | 0.96893 | 885.7691
|  | 0.20642 | 294.4953
|  | 0.82822 | 731.4003
|  | 0.51244 | 508.7087
|  | 0.54255 | 529.7835
|  | 0.13721 | 246.0461
|  | 0.41969 | 443.7819
|  | 0.48011 | 486.0776
|  | 0.82729 | 730.6739
|  | 0.92443 | 821.8463
|  | 0.49869 | 499.0836
|  | 0.50866 | 506.0641
|  | 0.22197 | 305.3819
|  | 0.85386 | 752.2551
|  | 0.3707 | 409.4884
|  | 0.97412 | 895.7519
|  | 0.97292 | 893.3595
|  | 0.56795 | 547.5644
|  | 0.42101 | 444.7041
|  | 0.2003 | 290.2126
|  | 0.30921 | 366.4496
|  | 0.74127 | 668.8856
|  | 0.35386 | 397.7006
|  | 0.51961 | 513.7266
|  | 0.31128 | 367.8963
|  | 0.1201 | 234.0723
|  | 0.56956 | 548.6917
|  | 0.41546 | 440.8242
|  | 0.85288 | 751.4218
|  | 0.71691 | 651.8379
|  | 0.20263 | 291.8412
|  | 0.73144 | 662.0054
|  | 0.0091285 | 135.749
|  | 0.77045 | 689.3117
|  | 0.29573 | 357.0088
|  | 0.19138 | 283.9657
|  | 0.82445 | 728.4629
|  | 0.14104 | 248.7279
|  | 0.10188 | 221.3179
|  | 0.34007 | 388.0458
|  | 0.79595 | 707.2539
|  | 0.17478 | 272.3445
|  | 0.80558 | 714.2454
|  | 0.18827 | 281.7897
|  | 0.014301 | 144.7451
|  | 0.12508 | 237.5527
|  | 0.31766 | 372.3625
|  | 0.53833 | 526.8316
|  | 0.57696 | 553.8696
|  | 2.8374e-05 | 101.9931
|  | 0.20542 | 293.7912
|  | 0.46482 | 475.3711
|  | 0.56304 | 544.1309
|  | 0.56168 | 543.1743
|  | 0.35334 | 397.3346
|  | 0.19251 | 284.7537
|  | 0.55967 | 541.7712
|  | 0.46083 | 472.5839
|  | 0.42566 | 447.9587
|  | 0.92215 | 819.1778
|  | 0.88011 | 775.5997
|  | 0.19551 | 286.8559
|  | 0.22316 | 306.2109
|  | 0.84062 | 741.2761
|  | 0.29859 | 359.0097
|  | 0.80543 | 714.1329
|  | 0.60032 | 570.2217
|  | 0.83411 | 736.0432
|  | 0.10209 | 221.4637
|  | 0.88757 | 782.6956
|  | 0.61851 | 582.9574
|  | 0.84111 | 741.6721
|  | 0.59758 | 568.303
|  | 0.77996 | 695.9753
|  | 0.23858 | 317.0033
|  | 0.42272 | 445.9026
|  | 0.83634 | 737.8215
|  | 0.72594 | 658.1587
|  | 0.34085 | 388.5926
|  | 0.76333 | 684.3275
|  | 0.95628 | 864.4938
|  | 0.25257 | 326.8002
|  | 0.0031835 | 121.1114
|  | 0.51823 | 512.7576
|  | 0.42337 | 446.3569
|  | 0.26377 | 334.6376
|  | 0.2172 | 302.0394
|  | 0.4634 | 474.3817
|  | 0.93836 | 839.0958
|  | 0.856 | 754.0772
|  | 0.19021 | 283.1455
|  | 0.75848 | 680.9347
|  | 0.89615 | 791.1516
|  | 0.50903 | 506.3218
|  | 0.13983 | 247.8793
|  | 0.59171 | 564.1972
|  | 0.606 | 574.2035
|  | 0.02212 | 155.6489
|  | 0.17102 | 269.7143
|  | 0.93272 | 831.903
|  | 0.80812 | 716.1162
|  | 0.58128 | 556.8937
|  | 0.51272 | 508.9009
|  | 0.50134 | 500.9411
|  | 0.97703 | 901.7873
|  | 0.23456 | 314.1945
|  | 0.050986 | 184.4872
|  | 0.10992 | 226.9436
|  | 0.93975 | 840.9203
|  | 0.49672 | 497.7061
|  | 0.73567 | 664.972
|  | 0.97626 | 900.1426
|  | 0.91294 | 808.7804
|  | 0.67288 | 621.0187
|  | 0.7537 | 677.5893
|  | 0.76182 | 683.273
|  | 0.39675 | 427.7226
|  | 0.63029 | 591.202
|  | 0.38822 | 421.7544
|  | 0.1914 | 283.9775
|  | 0.84243 | 742.7485
|  | 0.9059 | 801.1978
|  | 0.97579 | 899.1603
|  | 0.64812 | 603.6837
|  | 0.53513 | 524.5924
|  | 0.49885 | 499.1962
|  | 0.79587 | 707.1923
|  | 0.73505 | 664.5363
|  | 0.86026 | 757.7385
|  | 0.3818 | 417.2577
|  | 0.25528 | 328.6989
|  | 0.11833 | 232.8294
|  | 0.27442 | 342.0949
|  | 0.22925 | 310.4763
|  | 0.97002 | 887.7832
|  | 0.93023 | 828.8116
|  | 0.56798 | 547.5856
|  | 0.71259 | 648.8111
|  | 0.68012 | 626.0844
|  | 0.48583 | 490.0834
|  | 0.3663 | 406.4087
|  | 0.3706 | 409.4228
|  | 0.77442 | 692.096
|  | 0.64454 | 601.1748
|  | 0.55419 | 537.9342
|  | 0.92754 | 825.5488
|  | 0.54869 | 534.0858
|  | 0.61521 | 580.6495
|  | 0.58393 | 558.7519
|  | 0.33464 | 384.2459
|  | 0.78175 | 697.2257
|  | 0.95977 | 870.0193
|  | 0.75075 | 675.528
|  | 0.53961 | 527.7305
|  | 0.89302 | 788.0296
|  | 0.31345 | 369.4126
|  | 0.54044 | 528.3097
|  | 0.95276 | 859.1428
|  | 0.9735 | 894.4991
|  | 0.12067 | 234.4709
|  | 0.23626 | 315.3813
|  | 0.98039 | 909.2549
|  | 0.11583 | 231.0815
|  | 0.35214 | 396.4957
|  | 0.32034 | 374.2367
|  | 0.23715 | 316.0059
|  | 0.16021 | 262.1443
|  | 0.97762 | 903.0383
Este gráfico no está disponible en su versión de Excel. Si edita esta forma o guarda el libro en un formato de archivo diferente, el gráfico no se podrá utilizar.